## 1
安徽中耀智能科技有限公司首件尺寸报告
料号 | 806-63452 | [5 empty] | 工单号 | [10 empty] | 工站 | [5 empty] | 送测机台号 | [5 empty] | 测量机台号 |  |  |  |  | 测量人员 |  |  |  | 审核
[30 empty] | OMM5# |  |  |  |  | 禹欣 |  |  |  | 陈跃进
日期 | 尺寸编号 | SPC | 标准值 | 上公差 | 下公差 | 上限 | 下限 | 检测 工具 | 检测结果 | [15 empty] | 量测分析
[9 empty] | 测量值 | [15 empty] | 判断（√ OR DEV)
[9 empty] | 1 | 2 | 3 | 4 | 5掉料 | 6掉料 | 7 | 8 | 9 | 10 | 11 | 12 | 13 | 14 | 15 | 16 | 1 | 2 | 3 | 4 | 5掉料 | 6掉料 | 7 | 8 | 9 | 10 | 11 | 12 | 13 | 14 | 15 | 16
6/13 | FAI11 |  | 3.73 | 0.05 | -0.05 | 3.78 | 3.68 | OMM | 1: 3.7265; 2: 3.7285; 3: 3.7305; 4: 3.7292; 1: √; 2: √; 3: √; 4: √
| FAI23_1 |  | 1.93 | 0.05 | -0.05 | 1.98 | 1.88 | OMM | 1: 1.9394; 2: 1.9459; 3: 1.9428; 4: 1.9426; 1: √; 2: √; 3: √; 4: √
| FAI23_2 |  | 1.93 | 0.05 | -0.05 | 1.98 | 1.88 | OMM | 1: 1.9527; 2: 1.952; 3: 1.9745; 4: 1.9513; 1: √; 2: √; 3: √; 4: √
| FAI24_1 | CK | 1.32 | 0.03 | -0.03 | 1.35 | 1.29 | OMM | 1: 1.3024; 2: 1.3027; 3: 1.2977; 4: 1.3032; 1: √; 2: √; 3: √; 4: √
| FAI24_2 | CK | 1.32 | 0.03 | -0.03 | 1.35 | 1.29 | OMM | 1: 1.3062; 2: 1.3052; 3: 1.3071; 4: 1.3124; 1: √; 2: √; 3: √; 4: √
| FAI34 |  | 2.455 | 0.03 | -0.03 | 2.485 | 2.425 | OMM | 1: 2.4842; 2: 2.4722; 3: 2.4704; 4: 2.4609; 1: √; 2: √; 3: √; 4: √
| FAI39 |  | 2.91 | 0.05 | -0.05 | 2.96 | 2.86 | OMM | 1: 2.8912; 2: 2.8861; 3: 2.8869; 4: 2.8879; 1: √; 2: √; 3: √; 4: √
| FAI46 |  | 1.93 | 0.03 | -0.03 | 1.96 | 1.9 | OMM | 1: 1.9386; 2: 1.9372; 3: 1.9373; 4: 1.9385; 1: √; 2: √; 3: √; 4: √
| FAI28_1 |  | 2.14 | 0.05 | -0.05 | 2.19 | 2.09 | OMM | 1: 2.1591; 2: 2.1594; 3: 2.1594; 4: 2.1601; 1: √; 2: √; 3: √; 4: √
| FAI28_2 |  | 2.14 | 0.05 | -0.05 | 2.19 | 2.09 | OMM | 1: 2.1681; 2: 2.1694; 3: 2.1687; 4: 2.1676; 1: √; 2: √; 3: √; 4: √
| FAI1 |  | 5.39 | 0.015 | -0.015 | 5.405 | 5.375 | CMM
| FAI3_1 |  | 2.1 | 0.05 | -0.05 | 2.15 | 2.05 | CMM
| FAI3_2 |  | 2.1 | 0.05 | -0.05 | 2.15 | 2.05 | CMM
| FAI5_1 |  | 0.48 | 0.03 | -0.03 | 0.51 | 0.45 | CMM
| FAI5_2 |  | 0.48 | 0.03 | -0.03 | 0.51 | 0.45 | CMM
| FAI7 |  | 1.05 | 0.03 | -0.03 | 1.08 | 1.02 | CMM
| FAI9 |  | 0.7 | 0.05 | -0.05 | 0.75 | 0.65 | CMM
| FAI32 |  | 0.32 | 0.03 | -0.03 | 0.35 | 0.29 | CMM
| FAI35 |  | 0.3 | 0.03 | -0.03 | 0.33 | 0.27 | CMM
| FAI36 |  | 0.074 | 0.02 | -0.02 | 0.094 | 0.054 | CMM
| FAI37 | CM | 0.61 | 0.02 | -0.02 | 0.63 | 0.59 | CMM
| FAI54 | CT | 0 | 0.025 | -0.025 | 0.025 | -0.025 | CMM
| FAI55 | CU | 3.31 | 0.03 | -0.03 | 3.34 | 3.28 | CMM
| FAI14 | BE | 0 | 0.03 | 0 | 0.03 | 0 | CMM
| 1 | [6 empty] | CMM
| 2 | [6 empty] | CMM
| 3 | [6 empty] | CMM
| 4 | [6 empty] | CMM
| 5 | [6 empty] | CMM
| 6 | [6 empty] | CMM
| FAI25_1X | [6 empty] | CMM
| FAI25_1Y | [6 empty] | CMM
| FAI25_1 | CL | 0 | 0.08 | 0 | 0.08 | 0 | CMM
| FAI25_2X | [6 empty] | CMM
| FAI25_2Y | [6 empty] | CMM
| FAI25_2 | CL | 0 | 0.08 | 0 | 0.08 | 0 | CMM
| FAI29 | CJ | 0 | 0.03 | 0 | 0.03 | 0 | CMM
| 1 | [6 empty] | CMM
| 2 | [6 empty] | CMM
| 3 | [6 empty] | CMM
| 4 | [6 empty] | CMM
| 5 | [6 empty] | CMM
| 6 | [6 empty] | CMM
| 7 | [6 empty] | CMM
| 8 | [6 empty] | CMM
| FAI47 | CP | 0 | 0.06 | 0 | 0.06 | 0 | CMM
| 1 | [6 empty] | CMM
| 2 | [6 empty] | CMM
| 3 | [6 empty] | CMM
| FAI48 | CQ | 0 | 0.06 | 0 | 0.06 | 0 | CMM
| 1 | [6 empty] | CMM
| 2 | [6 empty] | CMM
| 3 | [6 empty] | CMM
| FAI49 | CR | 0 | 0.06 | 0 | 0.06 | 0 | CMM
| 1 | [6 empty] | CMM
| 2 | [6 empty] | CMM
| 3 | [6 empty] | CMM
| FAI50 | CS | 0 | 0.06 | 0 | 0.06 | 0 | CMM
| 1 | [6 empty] | CMM
| 2 | [6 empty] | CMM
| 3 | [6 empty] | CMM
| FAI52 |  | 0 | 0.04 | 0 | 0.04 | 0 | CMM
| 1 | [6 empty] | CMM
| 2 | [6 empty] | CMM
| 3 | [6 empty] | CMM
| 1 | [6 empty] | CMM
| 2 | [6 empty] | CMM
| 3 | [6 empty] | CMM
| FAI53 |  | 0 | 0.04 | 0 | 0.04 | 0 | CMM
| 1 | [6 empty] | CMM
| 2 | [6 empty] | CMM
| 3 | [6 empty] | CMM
| 1 | [6 empty] | CMM
| 2 | [6 empty] | CMM
| 3 | [6 empty] | CMM
| FAI2 | AC | 0.915 | 0.015 | -0.01 | 0.93 | 0.905 | PIN
| FAI12_1 | BC | 0.62 | 0.02 | -0.02 | 0.64 | 0.6 | MIC
| FAI12_2 | BC | 0.62 | 0.02 | -0.02 | 0.64 | 0.6 | MIC
| FAI22 | CC | 0.915 | 0.015 | -0.01 | 0.93 | 0.905 | PIN

## 2
安徽中耀智能科技有限公司首件尺寸报告
料号 | 806-63452 | [5 empty] | 工单号 | [10 empty] | 工站 | [5 empty] | 送测机台号 | [5 empty] | 测量机台号 |  |  |  |  | 测量人员 |  |  |  | 审核
[30 empty] | OMM5# |  |  |  |  | 禹欣 |  |  |  | 陈跃进
日期 | 尺寸编号 | SPC | 标准值 | 上公差 | 下公差 | 上限 | 下限 | 检测 工具 | 检测结果 | [15 empty] | 量测分析
[9 empty] | 测量值 | [15 empty] | 判断（√ OR DEV)
[9 empty] | 1 | 2 | 3 | 4 | 5 | 6 | 7 | 8 | 9 | 10 | 11 | 12 | 13 | 14 | 15 | 16 | 1 | 2 | 3 | 4 | 5 | 6 | 7 | 8 | 9 | 10 | 11 | 12 | 13 | 14 | 15 | 16
6/13 | FAI11 |  | 3.73 | 0.05 | -0.05 | 3.78 | 3.68 | OMM | 1: 3.718; 2: 3.7171; 3: 3.7212; 4: 3.7257; 5: 3.7218; 6: 3.7238; 1: √; 2: √; 3: √; 4: √; 5: √; 6: √
| FAI23_1 |  | 1.93 | 0.05 | -0.05 | 1.98 | 1.88 | OMM | 1: 1.9374; 2: 1.9363; 3: 1.9452; 4: 1.9367; 5: 1.9415; 6: 1.9347; 1: √; 2: √; 3: √; 4: √; 5: √; 6: √
| FAI23_2 |  | 1.93 | 0.05 | -0.05 | 1.98 | 1.88 | OMM | 1: 1.9555; 2: 1.9532; 3: 1.9529; 4: 1.9513; 5: 1.9523; 6: 1.9513; 1: √; 2: √; 3: √; 4: √; 5: √; 6: √
| FAI24_1 | CK | 1.32 | 0.03 | -0.03 | 1.35 | 1.29 | OMM | 1: 1.3038; 2: 1.3; 3: 1.3005; 4: 1.3052; 5: 1.3036; 6: 1.2995; 1: √; 2: √; 3: √; 4: √; 5: √; 6: √
| FAI24_2 | CK | 1.32 | 0.03 | -0.03 | 1.35 | 1.29 | OMM | 1: 1.311; 2: 1.3103; 3: 1.3128; 4: 1.308; 5: 1.3147; 6: 1.3135; 1: √; 2: √; 3: √; 4: √; 5: √; 6: √
| FAI34 |  | 2.455 | 0.03 | -0.03 | 2.485 | 2.425 | OMM | 1: 2.4836; 2: 2.479; 3: 2.4834; 4: 2.4838; 5: 2.4825; 6: 2.4802; 1: √; 2: √; 3: √; 4: √; 5: √; 6: √
| FAI39 |  | 2.91 | 0.05 | -0.05 | 2.96 | 2.86 | OMM | 1: 2.8913; 2: 2.8889; 3: 2.8879; 4: 2.8881; 5: 2.8895; 6: 2.89; 1: √; 2: √; 3: √; 4: √; 5: √; 6: √
| FAI46 |  | 1.93 | 0.03 | -0.03 | 1.96 | 1.9 | OMM | 1: 1.9367; 2: 1.9302; 3: 1.9321; 4: 1.9401; 5: 1.9386; 6: 1.9395; 1: √; 2: √; 3: √; 4: √; 5: √; 6: √
| FAI28_1 |  | 2.14 | 0.05 | -0.05 | 2.19 | 2.09 | OMM | 1: 2.1608; 2: 2.1615; 3: 2.1589; 4: 2.1597; 5: 2.1588; 6: 2.1599; 1: √; 2: √; 3: √; 4: √; 5: √; 6: √
| FAI28_2 |  | 2.14 | 0.05 | -0.05 | 2.19 | 2.09 | OMM | 1: 2.1598; 2: 2.1532; 3: 2.1541; 4: 2.1682; 5: 2.1702; 6: 2.1701; 1: √; 2: √; 3: √; 4: √; 5: √; 6: √
| FAI1 |  | 5.39 | 0.015 | -0.015 | 5.405 | 5.375 | CMM
| FAI3_1 |  | 2.1 | 0.05 | -0.05 | 2.15 | 2.05 | CMM
| FAI3_2 |  | 2.1 | 0.05 | -0.05 | 2.15 | 2.05 | CMM
| FAI5_1 |  | 0.48 | 0.03 | -0.03 | 0.51 | 0.45 | CMM
| FAI5_2 |  | 0.48 | 0.03 | -0.03 | 0.51 | 0.45 | CMM
| FAI7 |  | 1.05 | 0.03 | -0.03 | 1.08 | 1.02 | CMM
| FAI9 |  | 0.7 | 0.05 | -0.05 | 0.75 | 0.65 | CMM
| FAI32 |  | 0.32 | 0.03 | -0.03 | 0.35 | 0.29 | CMM
| FAI35 |  | 0.3 | 0.03 | -0.03 | 0.33 | 0.27 | CMM
| FAI36 |  | 0.074 | 0.02 | -0.02 | 0.094 | 0.054 | CMM
| FAI37 | CM | 0.61 | 0.02 | -0.02 | 0.63 | 0.59 | CMM
| FAI54 | CT | 0 | 0.025 | -0.025 | 0.025 | -0.025 | CMM
| FAI55 | CU | 3.31 | 0.03 | -0.03 | 3.34 | 3.28 | CMM
| FAI14 | BE | 0 | 0.03 | 0 | 0.03 | 0 | CMM
| 1 | [6 empty] | CMM
| 2 | [6 empty] | CMM
| 3 | [6 empty] | CMM
| 4 | [6 empty] | CMM
| 5 | [6 empty] | CMM
| 6 | [6 empty] | CMM
| FAI25_1X | [6 empty] | CMM
| FAI25_1Y | [6 empty] | CMM
| FAI25_1 | CL | 0 | 0.08 | 0 | 0.08 | 0 | CMM
| FAI25_2X | [6 empty] | CMM
| FAI25_2Y | [6 empty] | CMM
| FAI25_2 | CL | 0 | 0.08 | 0 | 0.08 | 0 | CMM
| FAI29 | CJ | 0 | 0.03 | 0 | 0.03 | 0 | CMM
| 1 | [6 empty] | CMM
| 2 | [6 empty] | CMM
| 3 | [6 empty] | CMM
| 4 | [6 empty] | CMM
| 5 | [6 empty] | CMM
| 6 | [6 empty] | CMM
| 7 | [6 empty] | CMM
| 8 | [6 empty] | CMM
| FAI47 | CP | 0 | 0.06 | 0 | 0.06 | 0 | CMM
| 1 | [6 empty] | CMM
| 2 | [6 empty] | CMM
| 3 | [6 empty] | CMM
| FAI48 | CQ | 0 | 0.06 | 0 | 0.06 | 0 | CMM
| 1 | [6 empty] | CMM
| 2 | [6 empty] | CMM
| 3 | [6 empty] | CMM
| FAI49 | CR | 0 | 0.06 | 0 | 0.06 | 0 | CMM
| 1 | [6 empty] | CMM
| 2 | [6 empty] | CMM
| 3 | [6 empty] | CMM
| FAI50 | CS | 0 | 0.06 | 0 | 0.06 | 0 | CMM
| 1 | [6 empty] | CMM
| 2 | [6 empty] | CMM
| 3 | [6 empty] | CMM
| FAI52 |  | 0 | 0.04 | 0 | 0.04 | 0 | CMM
| 1 | [6 empty] | CMM
| 2 | [6 empty] | CMM
| 3 | [6 empty] | CMM
| 1 | [6 empty] | CMM
| 2 | [6 empty] | CMM
| 3 | [6 empty] | CMM
| FAI53 |  | 0 | 0.04 | 0 | 0.04 | 0 | CMM
| 1 | [6 empty] | CMM
| 2 | [6 empty] | CMM
| 3 | [6 empty] | CMM
| 1 | [6 empty] | CMM
| 2 | [6 empty] | CMM
| 3 | [6 empty] | CMM
| FAI2 | AC | 0.915 | 0.015 | -0.01 | 0.93 | 0.905 | PIN
| FAI12_1 | BC | 0.62 | 0.02 | -0.02 | 0.64 | 0.6 | MIC
| FAI12_2 | BC | 0.62 | 0.02 | -0.02 | 0.64 | 0.6 | MIC
| FAI22 | CC | 0.915 | 0.015 | -0.01 | 0.93 | 0.905 | PIN

## 3
安徽中耀智能科技有限公司首件尺寸报告
料号 | 806-63452 | [5 empty] | 工单号 | [10 empty] | 工站 | [5 empty] | 送测机台号 | [5 empty] | 测量机台号 |  |  |  |  | 测量人员 |  |  |  | 审核
[30 empty] | OMM5# |  |  |  |  | 禹欣 |  |  |  | 陈跃进
日期 | 尺寸编号 | SPC | 标准值 | 上公差 | 下公差 | 上限 | 下限 | 检测 工具 | 检测结果 | [15 empty] | 量测分析
[9 empty] | 测量值 | [15 empty] | 判断（√ OR DEV)
[9 empty] | 1 | 2 | 3 | 4 | 5 | 6 | 7 | 8 | 9 | 10 | 11 | 12 | 13 | 14 | 15 | 16 | 1 | 2 | 3 | 4 | 5 | 6 | 7 | 8 | 9 | 10 | 11 | 12 | 13 | 14 | 15 | 16
6/13 | FAI11 |  | 3.73 | 0.05 | -0.05 | 3.78 | 3.68 | OMM | 1: 3.7154; 2: 3.7184; 3: 3.7153; 4: 3.7257; 5: 3.7182; 6: 3.7233; 1: √; 2: √; 3: √; 4: √; 5: √; 6: √
| FAI23_1 |  | 1.93 | 0.05 | -0.05 | 1.98 | 1.88 | OMM | 1: 1.9387; 2: 1.9404; 3: 1.9312; 4: 1.9298; 5: 1.9336; 6: 1.9318; 1: √; 2: √; 3: √; 4: √; 5: √; 6: √
| FAI23_2 |  | 1.93 | 0.05 | -0.05 | 1.98 | 1.88 | OMM | 1: 1.9547; 2: 1.9617; 3: 1.9524; 4: 1.953; 5: 1.9533; 6: 1.9535; 1: √; 2: √; 3: √; 4: √; 5: √; 6: √
| FAI24_1 | CK | 1.32 | 0.03 | -0.03 | 1.35 | 1.29 | OMM | 1: 1.3017; 2: 1.3024; 3: 1.3009; 4: 1.3007; 5: 1.301; 6: 1.2963; 1: √; 2: √; 3: √; 4: √; 5: √; 6: √
| FAI24_2 | CK | 1.32 | 0.03 | -0.03 | 1.35 | 1.29 | OMM | 1: 1.306; 2: 1.3078; 3: 1.3059; 4: 1.3056; 5: 1.3083; 6: 1.3057; 1: √; 2: √; 3: √; 4: √; 5: √; 6: √
| FAI34 |  | 2.455 | 0.03 | -0.03 | 2.485 | 2.425 | OMM | 1: 2.4642; 2: 2.4761; 3: 2.4762; 4: 2.4825; 5: 2.4799; 6: 2.4768; 1: √; 2: √; 3: √; 4: √; 5: √; 6: √
| FAI39 |  | 2.91 | 0.05 | -0.05 | 2.96 | 2.86 | OMM | 1: 2.8915; 2: 2.889; 3: 2.8882; 4: 2.8878; 5: 2.889; 6: 2.8879; 1: √; 2: √; 3: √; 4: √; 5: √; 6: √
| FAI46 |  | 1.93 | 0.03 | -0.03 | 1.96 | 1.9 | OMM | 1: 1.939; 2: 1.941; 3: 1.9394; 4: 1.9386; 5: 1.9404; 6: 1.9383; 1: √; 2: √; 3: √; 4: √; 5: √; 6: √
| FAI28_1 |  | 2.14 | 0.05 | -0.05 | 2.19 | 2.09 | OMM | 1: 2.1573; 2: 2.1647; 3: 2.1594; 4: 2.1588; 5: 2.1645; 6: 2.1588; 1: √; 2: √; 3: √; 4: √; 5: √; 6: √
| FAI28_2 |  | 2.14 | 0.05 | -0.05 | 2.19 | 2.09 | OMM | 1: 2.1595; 2: 2.1676; 3: 2.1688; 4: 2.1571; 5: 2.1469; 6: 2.1471; 1: √; 2: √; 3: √; 4: √; 5: √; 6: √
| FAI1 |  | 5.39 | 0.015 | -0.015 | 5.405 | 5.375 | CMM
| FAI3_1 |  | 2.1 | 0.05 | -0.05 | 2.15 | 2.05 | CMM
| FAI3_2 |  | 2.1 | 0.05 | -0.05 | 2.15 | 2.05 | CMM
| FAI5_1 |  | 0.48 | 0.03 | -0.03 | 0.51 | 0.45 | CMM
| FAI5_2 |  | 0.48 | 0.03 | -0.03 | 0.51 | 0.45 | CMM
| FAI7 |  | 1.05 | 0.03 | -0.03 | 1.08 | 1.02 | CMM
| FAI9 |  | 0.7 | 0.05 | -0.05 | 0.75 | 0.65 | CMM
| FAI32 |  | 0.32 | 0.03 | -0.03 | 0.35 | 0.29 | CMM
| FAI35 |  | 0.3 | 0.03 | -0.03 | 0.33 | 0.27 | CMM
| FAI36 |  | 0.074 | 0.02 | -0.02 | 0.094 | 0.054 | CMM
| FAI37 | CM | 0.61 | 0.02 | -0.02 | 0.63 | 0.59 | CMM
| FAI54 | CT | 0 | 0.025 | -0.025 | 0.025 | -0.025 | CMM
| FAI55 | CU | 3.31 | 0.03 | -0.03 | 3.34 | 3.28 | CMM
| FAI14 | BE | 0 | 0.03 | 0 | 0.03 | 0 | CMM
| 1 | [6 empty] | CMM
| 2 | [6 empty] | CMM
| 3 | [6 empty] | CMM
| 4 | [6 empty] | CMM
| 5 | [6 empty] | CMM
| 6 | [6 empty] | CMM
| FAI25_1X | [6 empty] | CMM
| FAI25_1Y | [6 empty] | CMM
| FAI25_1 | CL | 0 | 0.08 | 0 | 0.08 | 0 | CMM
| FAI25_2X | [6 empty] | CMM
| FAI25_2Y | [6 empty] | CMM
| FAI25_2 | CL | 0 | 0.08 | 0 | 0.08 | 0 | CMM
| FAI29 | CJ | 0 | 0.03 | 0 | 0.03 | 0 | CMM
| 1 | [6 empty] | CMM
| 2 | [6 empty] | CMM
| 3 | [6 empty] | CMM
| 4 | [6 empty] | CMM
| 5 | [6 empty] | CMM
| 6 | [6 empty] | CMM
| 7 | [6 empty] | CMM
| 8 | [6 empty] | CMM
| FAI47 | CP | 0 | 0.06 | 0 | 0.06 | 0 | CMM
| 1 | [6 empty] | CMM
| 2 | [6 empty] | CMM
| 3 | [6 empty] | CMM
| FAI48 | CQ | 0 | 0.06 | 0 | 0.06 | 0 | CMM
| 1 | [6 empty] | CMM
| 2 | [6 empty] | CMM
| 3 | [6 empty] | CMM
| FAI49 | CR | 0 | 0.06 | 0 | 0.06 | 0 | CMM
| 1 | [6 empty] | CMM
| 2 | [6 empty] | CMM
| 3 | [6 empty] | CMM
| FAI50 | CS | 0 | 0.06 | 0 | 0.06 | 0 | CMM
| 1 | [6 empty] | CMM
| 2 | [6 empty] | CMM
| 3 | [6 empty] | CMM
| FAI52 |  | 0 | 0.04 | 0 | 0.04 | 0 | CMM
| 1 | [6 empty] | CMM
| 2 | [6 empty] | CMM
| 3 | [6 empty] | CMM
| 1 | [6 empty] | CMM
| 2 | [6 empty] | CMM
| 3 | [6 empty] | CMM
| FAI53 |  | 0 | 0.04 | 0 | 0.04 | 0 | CMM
| 1 | [6 empty] | CMM
| 2 | [6 empty] | CMM
| 3 | [6 empty] | CMM
| 1 | [6 empty] | CMM
| 2 | [6 empty] | CMM
| 3 | [6 empty] | CMM
| FAI2 | AC | 0.915 | 0.015 | -0.01 | 0.93 | 0.905 | PIN
| FAI12_1 | BC | 0.62 | 0.02 | -0.02 | 0.64 | 0.6 | MIC
| FAI12_2 | BC | 0.62 | 0.02 | -0.02 | 0.64 | 0.6 | MIC
| FAI22 | CC | 0.915 | 0.015 | -0.01 | 0.93 | 0.905 | PIN

## 4
安徽中耀智能科技有限公司首件尺寸报告
料号 | 806-63452 | [5 empty] | 工单号 | [10 empty] | 工站 | [5 empty] | 送测机台号 | [5 empty] | 测量机台号 |  |  |  |  | 测量人员 |  |  |  | 审核
[30 empty] | OMM5# |  |  |  |  | 禹欣 |  |  |  | 陈跃进
日期 | 尺寸编号 | SPC | 标准值 | 上公差 | 下公差 | 上限 | 下限 | 检测 工具 | 检测结果 | [15 empty] | 量测分析
[9 empty] | 测量值 | [15 empty] | 判断（√ OR DEV)
[9 empty] | 1 | 2 | 3 | 4 | 5 | 6 | 7 | 8 | 9 | 10 | 11 | 12 | 13 | 14 | 15 | 16 | 1 | 2 | 3 | 4 | 5 | 6 | 7 | 8 | 9 | 10 | 11 | 12 | 13 | 14 | 15 | 16
6/13 | FAI11 |  | 3.73 | 0.05 | -0.05 | 3.78 | 3.68 | OMM | 1: 3.721; 2: 3.7269; 3: 3.7312; 4: 3.7284; 5: 3.7199; 6: 3.7249; 1: √; 2: √; 3: √; 4: √; 5: √; 6: √
| FAI23_1 |  | 1.93 | 0.05 | -0.05 | 1.98 | 1.88 | OMM | 1: 1.941; 2: 1.9339; 3: 1.931; 4: 1.9327; 5: 1.9323; 6: 1.9356; 1: √; 2: √; 3: √; 4: √; 5: √; 6: √
| FAI23_2 |  | 1.93 | 0.05 | -0.05 | 1.98 | 1.88 | OMM | 1: 1.9547; 2: 1.9524; 3: 1.9689; 4: 1.9517; 5: 1.9535; 6: 1.9512; 1: √; 2: √; 3: √; 4: √; 5: √; 6: √
| FAI24_1 | CK | 1.32 | 0.03 | -0.03 | 1.35 | 1.29 | OMM | 1: 1.3012; 2: 1.3008; 3: 1.3034; 4: 1.3005; 5: 1.3035; 6: 1.3006; 1: √; 2: √; 3: √; 4: √; 5: √; 6: √
| FAI24_2 | CK | 1.32 | 0.03 | -0.03 | 1.35 | 1.29 | OMM | 1: 1.3054; 2: 1.3075; 3: 1.3118; 4: 1.3131; 5: 1.3105; 6: 1.3112; 1: √; 2: √; 3: √; 4: √; 5: √; 6: √
| FAI34 |  | 2.455 | 0.03 | -0.03 | 2.485 | 2.425 | OMM | 1: 2.4774; 2: 2.482; 3: 2.4534; 4: 2.4841; 5: 2.4531; 6: 2.4539; 1: √; 2: √; 3: √; 4: √; 5: √; 6: √
| FAI39 |  | 2.91 | 0.05 | -0.05 | 2.96 | 2.86 | OMM | 1: 2.8891; 2: 2.8923; 3: 2.8929; 4: 2.8952; 5: 2.8897; 6: 2.8951; 1: √; 2: √; 3: √; 4: √; 5: √; 6: √
| FAI46 |  | 1.93 | 0.03 | -0.03 | 1.96 | 1.9 | OMM | 1: 1.9407; 2: 1.9402; 3: 1.9393; 4: 1.94; 5: 1.9401; 6: 1.9409; 1: √; 2: √; 3: √; 4: √; 5: √; 6: √
| FAI28_1 |  | 2.14 | 0.05 | -0.05 | 2.19 | 2.09 | OMM
| FAI28_2 |  | 2.14 | 0.05 | -0.05 | 2.19 | 2.09 | OMM
| FAI1 |  | 5.39 | 0.015 | -0.015 | 5.405 | 5.375 | CMM
| FAI3_1 |  | 2.1 | 0.05 | -0.05 | 2.15 | 2.05 | CMM
| FAI3_2 |  | 2.1 | 0.05 | -0.05 | 2.15 | 2.05 | CMM
| FAI5_1 |  | 0.48 | 0.03 | -0.03 | 0.51 | 0.45 | CMM
| FAI5_2 |  | 0.48 | 0.03 | -0.03 | 0.51 | 0.45 | CMM
| FAI7 |  | 1.05 | 0.03 | -0.03 | 1.08 | 1.02 | CMM
| FAI9 |  | 0.7 | 0.05 | -0.05 | 0.75 | 0.65 | CMM
| FAI32 |  | 0.32 | 0.03 | -0.03 | 0.35 | 0.29 | CMM
| FAI35 |  | 0.3 | 0.03 | -0.03 | 0.33 | 0.27 | CMM
| FAI36 |  | 0.074 | 0.02 | -0.02 | 0.094 | 0.054 | CMM
| FAI37 | CM | 0.61 | 0.02 | -0.02 | 0.63 | 0.59 | CMM
| FAI54 | CT | 0 | 0.025 | -0.025 | 0.025 | -0.025 | CMM
| FAI55 | CU | 3.31 | 0.03 | -0.03 | 3.34 | 3.28 | CMM
| FAI14 | BE | 0 | 0.03 | 0 | 0.03 | 0 | CMM
| 1 | [6 empty] | CMM
| 2 | [6 empty] | CMM
| 3 | [6 empty] | CMM
| 4 | [6 empty] | CMM
| 5 | [6 empty] | CMM
| 6 | [6 empty] | CMM
| FAI25_1X | [6 empty] | CMM
| FAI25_1Y | [6 empty] | CMM
| FAI25_1 | CL | 0 | 0.08 | 0 | 0.08 | 0 | CMM
| FAI25_2X | [6 empty] | CMM
| FAI25_2Y | [6 empty] | CMM
| FAI25_2 | CL | 0 | 0.08 | 0 | 0.08 | 0 | CMM
| FAI29 | CJ | 0 | 0.03 | 0 | 0.03 | 0 | CMM
| 1 | [6 empty] | CMM
| 2 | [6 empty] | CMM
| 3 | [6 empty] | CMM
| 4 | [6 empty] | CMM
| 5 | [6 empty] | CMM
| 6 | [6 empty] | CMM
| 7 | [6 empty] | CMM
| 8 | [6 empty] | CMM
| FAI47 | CP | 0 | 0.06 | 0 | 0.06 | 0 | CMM
| 1 | [6 empty] | CMM
| 2 | [6 empty] | CMM
| 3 | [6 empty] | CMM
| FAI48 | CQ | 0 | 0.06 | 0 | 0.06 | 0 | CMM
| 1 | [6 empty] | CMM
| 2 | [6 empty] | CMM
| 3 | [6 empty] | CMM
| FAI49 | CR | 0 | 0.06 | 0 | 0.06 | 0 | CMM
| 1 | [6 empty] | CMM
| 2 | [6 empty] | CMM
| 3 | [6 empty] | CMM
| FAI50 | CS | 0 | 0.06 | 0 | 0.06 | 0 | CMM
| 1 | [6 empty] | CMM
| 2 | [6 empty] | CMM
| 3 | [6 empty] | CMM
| FAI52 |  | 0 | 0.04 | 0 | 0.04 | 0 | CMM
| 1 | [6 empty] | CMM
| 2 | [6 empty] | CMM
| 3 | [6 empty] | CMM
| 1 | [6 empty] | CMM
| 2 | [6 empty] | CMM
| 3 | [6 empty] | CMM
| FAI53 |  | 0 | 0.04 | 0 | 0.04 | 0 | CMM
| 1 | [6 empty] | CMM
| 2 | [6 empty] | CMM
| 3 | [6 empty] | CMM
| 1 | [6 empty] | CMM
| 2 | [6 empty] | CMM
| 3 | [6 empty] | CMM
| FAI2 | AC | 0.915 | 0.015 | -0.01 | 0.93 | 0.905 | PIN
| FAI12_1 | BC | 0.62 | 0.02 | -0.02 | 0.64 | 0.6 | MIC
| FAI12_2 | BC | 0.62 | 0.02 | -0.02 | 0.64 | 0.6 | MIC
| FAI22 | CC | 0.915 | 0.015 | -0.01 | 0.93 | 0.905 | PIN

## 5
安徽中耀智能科技有限公司首件尺寸报告
料号 | 806-63452 | [5 empty] | 工单号 | [10 empty] | 工站 | [5 empty] | 送测机台号 | [5 empty] | 测量机台号 |  |  |  |  | 测量人员 |  |  |  | 审核
[30 empty] | OMM5# |  |  |  |  | 禹欣 |  |  |  | 陈跃进
日期 | 尺寸编号 | SPC | 标准值 | 上公差 | 下公差 | 上限 | 下限 | 检测 工具 | 检测结果 | [15 empty] | 量测分析
[9 empty] | 测量值 | [15 empty] | 判断（√ OR DEV)
[9 empty] | 1 | 2 | 3 | 4 | 5 | 6 | 7 | 8 | 9 | 10 | 11 | 12 | 13 | 14 | 15 | 16 | 1 | 2 | 3 | 4 | 5 | 6 | 7 | 8 | 9 | 10 | 11 | 12 | 13 | 14 | 15 | 16
6/13 | FAI11 |  | 3.73 | 0.05 | -0.05 | 3.78 | 3.68 | OMM | 1: 3.7207; 2: 3.7174; 3: 3.7183; 4: 3.7286; 5: 3.7254; 6: 3.7187; 1: √; 2: √; 3: √; 4: √; 5: √; 6: √
| FAI23_1 |  | 1.93 | 0.05 | -0.05 | 1.98 | 1.88 | OMM | 1: 1.931; 2: 1.9303; 3: 1.9315; 4: 1.9289; 5: 1.9391; 6: 1.933; 1: √; 2: √; 3: √; 4: √; 5: √; 6: √
| FAI23_2 |  | 1.93 | 0.05 | -0.05 | 1.98 | 1.88 | OMM | 1: 1.9524; 2: 1.9534; 3: 1.9515; 4: 1.951; 5: 1.9732; 6: 1.9528; 1: √; 2: √; 3: √; 4: √; 5: √; 6: √
| FAI24_1 | CK | 1.32 | 0.03 | -0.03 | 1.35 | 1.29 | OMM | 1: 1.3072; 2: 1.3083; 3: 1.3065; 4: 1.3071; 5: 1.3033; 6: 1.305; 1: √; 2: √; 3: √; 4: √; 5: √; 6: √
| FAI24_2 | CK | 1.32 | 0.03 | -0.03 | 1.35 | 1.29 | OMM | 1: 1.3185; 2: 1.3085; 3: 1.3117; 4: 1.3156; 5: 1.3147; 6: 1.3128; 1: √; 2: √; 3: √; 4: √; 5: √; 6: √
| FAI34 |  | 2.455 | 0.03 | -0.03 | 2.485 | 2.425 | OMM | 1: 2.4774; 2: 2.4766; 3: 2.4824; 4: 2.4586; 5: 2.4832; 6: 2.4812; 1: √; 2: √; 3: √; 4: √; 5: √; 6: √
| FAI39 |  | 2.91 | 0.05 | -0.05 | 2.96 | 2.86 | OMM | 1: 2.8882; 2: 2.8862; 3: 2.8875; 4: 2.8909; 5: 2.8878; 6: 2.8872; 1: √; 2: √; 3: √; 4: √; 5: √; 6: √
| FAI46 |  | 1.93 | 0.03 | -0.03 | 1.96 | 1.9 | OMM | 1: 1.94; 2: 1.94; 3: 1.9397; 4: 1.94; 5: 1.941; 6: 1.9399; 1: √; 2: √; 3: √; 4: √; 5: √; 6: √
| FAI28_1 |  | 2.14 | 0.05 | -0.05 | 2.19 | 2.09 | OMM | 1: 2.1612; 2: 2.159; 3: 2.1583; 4: 2.1607; 5: 2.1588; 6: 2.16; 1: √; 2: √; 3: √; 4: √; 5: √; 6: √
| FAI28_2 |  | 2.14 | 0.05 | -0.05 | 2.19 | 2.09 | OMM | 1: 2.1675; 2: 2.1674; 3: 2.1693; 4: 2.1678; 5: 2.1689; 6: 2.168; 1: √; 2: √; 3: √; 4: √; 5: √; 6: √
| FAI1 |  | 5.39 | 0.015 | -0.015 | 5.405 | 5.375 | CMM
| FAI3_1 |  | 2.1 | 0.05 | -0.05 | 2.15 | 2.05 | CMM
| FAI3_2 |  | 2.1 | 0.05 | -0.05 | 2.15 | 2.05 | CMM
| FAI5_1 |  | 0.48 | 0.03 | -0.03 | 0.51 | 0.45 | CMM
| FAI5_2 |  | 0.48 | 0.03 | -0.03 | 0.51 | 0.45 | CMM
| FAI7 |  | 1.05 | 0.03 | -0.03 | 1.08 | 1.02 | CMM
| FAI9 |  | 0.7 | 0.05 | -0.05 | 0.75 | 0.65 | CMM
| FAI32 |  | 0.32 | 0.03 | -0.03 | 0.35 | 0.29 | CMM
| FAI35 |  | 0.3 | 0.03 | -0.03 | 0.33 | 0.27 | CMM
| FAI36 |  | 0.074 | 0.02 | -0.02 | 0.094 | 0.054 | CMM
| FAI37 | CM | 0.61 | 0.02 | -0.02 | 0.63 | 0.59 | CMM
| FAI54 | CT | 0 | 0.025 | -0.025 | 0.025 | -0.025 | CMM
| FAI55 | CU | 3.31 | 0.03 | -0.03 | 3.34 | 3.28 | CMM
| FAI14 | BE | 0 | 0.03 | 0 | 0.03 | 0 | CMM
| 1 | [6 empty] | CMM
| 2 | [6 empty] | CMM
| 3 | [6 empty] | CMM
| 4 | [6 empty] | CMM
| 5 | [6 empty] | CMM
| 6 | [6 empty] | CMM
| FAI25_1X | [6 empty] | CMM
| FAI25_1Y | [6 empty] | CMM
| FAI25_1 | CL | 0 | 0.08 | 0 | 0.08 | 0 | CMM
| FAI25_2X | [6 empty] | CMM
| FAI25_2Y | [6 empty] | CMM
| FAI25_2 | CL | 0 | 0.08 | 0 | 0.08 | 0 | CMM
| FAI29 | CJ | 0 | 0.03 | 0 | 0.03 | 0 | CMM
| 1 | [6 empty] | CMM
| 2 | [6 empty] | CMM
| 3 | [6 empty] | CMM
| 4 | [6 empty] | CMM
| 5 | [6 empty] | CMM
| 6 | [6 empty] | CMM
| 7 | [6 empty] | CMM
| 8 | [6 empty] | CMM
| FAI47 | CP | 0 | 0.06 | 0 | 0.06 | 0 | CMM
| 1 | [6 empty] | CMM
| 2 | [6 empty] | CMM
| 3 | [6 empty] | CMM
| FAI48 | CQ | 0 | 0.06 | 0 | 0.06 | 0 | CMM
| 1 | [6 empty] | CMM
| 2 | [6 empty] | CMM
| 3 | [6 empty] | CMM
| FAI49 | CR | 0 | 0.06 | 0 | 0.06 | 0 | CMM
| 1 | [6 empty] | CMM
| 2 | [6 empty] | CMM
| 3 | [6 empty] | CMM
| FAI50 | CS | 0 | 0.06 | 0 | 0.06 | 0 | CMM
| 1 | [6 empty] | CMM
| 2 | [6 empty] | CMM
| 3 | [6 empty] | CMM
| FAI52 |  | 0 | 0.04 | 0 | 0.04 | 0 | CMM
| 1 | [6 empty] | CMM
| 2 | [6 empty] | CMM
| 3 | [6 empty] | CMM
| 1 | [6 empty] | CMM
| 2 | [6 empty] | CMM
| 3 | [6 empty] | CMM
| FAI53 |  | 0 | 0.04 | 0 | 0.04 | 0 | CMM
| 1 | [6 empty] | CMM
| 2 | [6 empty] | CMM
| 3 | [6 empty] | CMM
| 1 | [6 empty] | CMM
| 2 | [6 empty] | CMM
| 3 | [6 empty] | CMM
| FAI2 | AC | 0.915 | 0.015 | -0.01 | 0.93 | 0.905 | PIN
| FAI12_1 | BC | 0.62 | 0.02 | -0.02 | 0.64 | 0.6 | MIC
| FAI12_2 | BC | 0.62 | 0.02 | -0.02 | 0.64 | 0.6 | MIC
| FAI22 | CC | 0.915 | 0.015 | -0.01 | 0.93 | 0.905 | PIN

## 6
安徽中耀智能科技有限公司首件尺寸报告
料号 | 806-63452 | [5 empty] | 工单号 | [10 empty] | 工站 | [5 empty] | 送测机台号 | [5 empty] | 测量机台号 |  |  |  |  | 测量人员 |  |  |  | 审核
[30 empty] | OMM5# |  |  |  |  | 禹欣 |  |  |  | 陈跃进
日期 | 尺寸编号 | SPC | 标准值 | 上公差 | 下公差 | 上限 | 下限 | 检测 工具 | 检测结果 | [15 empty] | 量测分析
[9 empty] | 测量值 | [15 empty] | 判断（√ OR DEV)
[9 empty] | 1 | 2 | 3 | 4 | 5 | 6 | 7 | 8 | 9 | 10 | 11 | 12 | 13 | 14 | 15 | 16 | 1 | 2 | 3 | 4 | 5 | 6 | 7 | 8 | 9 | 10 | 11 | 12 | 13 | 14 | 15 | 16
6/13 | FAI11 |  | 3.73 | 0.05 | -0.05 | 3.78 | 3.68 | OMM | 1: 3.7285; 2: 3.725; 3: 3.7166; 4: 3.7262; 5: 3.7268; 6: 3.7248; 1: √; 2: √; 3: √; 4: √; 5: √; 6: √
| FAI23_1 |  | 1.93 | 0.05 | -0.05 | 1.98 | 1.88 | OMM | 1: 1.9299; 2: 1.9285; 3: 1.9301; 4: 1.9323; 5: 1.932; 6: 1.9365; 1: √; 2: √; 3: √; 4: √; 5: √; 6: √
| FAI23_2 |  | 1.93 | 0.05 | -0.05 | 1.98 | 1.88 | OMM | 1: 1.9525; 2: 1.9507; 3: 1.952; 4: 1.9533; 5: 1.9517; 6: 1.9115; 1: √; 2: √; 3: √; 4: √; 5: √; 6: √
| FAI24_1 | CK | 1.32 | 0.03 | -0.03 | 1.35 | 1.29 | OMM | 1: 1.3063; 2: 1.3028; 3: 1.3065; 4: 1.3019; 5: 1.3011; 6: 1.295; 1: √; 2: √; 3: √; 4: √; 5: √; 6: √
| FAI24_2 | CK | 1.32 | 0.03 | -0.03 | 1.35 | 1.29 | OMM | 1: 1.3153; 2: 1.3118; 3: 1.3082; 4: 1.3116; 5: 1.3095; 6: 1.3043; 1: √; 2: √; 3: √; 4: √; 5: √; 6: √
| FAI34 |  | 2.455 | 0.03 | -0.03 | 2.485 | 2.425 | OMM | 1: 2.4403; 2: 2.4449; 3: 2.456; 4: 2.4479; 5: 2.4439; 6: 2.4387; 1: √; 2: √; 3: √; 4: √; 5: √; 6: √
| FAI39 |  | 2.91 | 0.05 | -0.05 | 2.96 | 2.86 | OMM | 1: 2.8851; 2: 2.8882; 3: 2.8856; 4: 2.8852; 5: 2.8857; 6: 2.873; 1: √; 2: √; 3: √; 4: √; 5: √; 6: √
| FAI46 |  | 1.93 | 0.03 | -0.03 | 1.96 | 1.9 | OMM | 1: 1.9405; 2: 1.9405; 3: 1.9394; 4: 1.9397; 5: 1.9408; 6: 1.9377; 1: √; 2: √; 3: √; 4: √; 5: √; 6: √
| FAI28_1 |  | 2.14 | 0.05 | -0.05 | 2.19 | 2.09 | OMM | 1: 2.1611; 2: 2.1588; 3: 2.161; 4: 2.1608; 5: 2.1609; 6: 2.1596; 1: √; 2: √; 3: √; 4: √; 5: √; 6: √
| FAI28_2 |  | 2.14 | 0.05 | -0.05 | 2.19 | 2.09 | OMM | 1: 2.1695; 2: 2.169; 3: 2.1703; 4: 2.17; 5: 2.1711; 6: 2.1686; 1: √; 2: √; 3: √; 4: √; 5: √; 6: √
| FAI1 |  | 5.39 | 0.015 | -0.015 | 5.405 | 5.375 | CMM
| FAI3_1 |  | 2.1 | 0.05 | -0.05 | 2.15 | 2.05 | CMM
| FAI3_2 |  | 2.1 | 0.05 | -0.05 | 2.15 | 2.05 | CMM
| FAI5_1 |  | 0.48 | 0.03 | -0.03 | 0.51 | 0.45 | CMM
| FAI5_2 |  | 0.48 | 0.03 | -0.03 | 0.51 | 0.45 | CMM
| FAI7 |  | 1.05 | 0.03 | -0.03 | 1.08 | 1.02 | CMM
| FAI9 |  | 0.7 | 0.05 | -0.05 | 0.75 | 0.65 | CMM
| FAI32 |  | 0.32 | 0.03 | -0.03 | 0.35 | 0.29 | CMM
| FAI35 |  | 0.3 | 0.03 | -0.03 | 0.33 | 0.27 | CMM
| FAI36 |  | 0.074 | 0.02 | -0.02 | 0.094 | 0.054 | CMM
| FAI37 | CM | 0.61 | 0.02 | -0.02 | 0.63 | 0.59 | CMM
| FAI54 | CT | 0 | 0.025 | -0.025 | 0.025 | -0.025 | CMM
| FAI55 | CU | 3.31 | 0.03 | -0.03 | 3.34 | 3.28 | CMM
| FAI14 | BE | 0 | 0.03 | 0 | 0.03 | 0 | CMM
| 1 | [6 empty] | CMM
| 2 | [6 empty] | CMM
| 3 | [6 empty] | CMM
| 4 | [6 empty] | CMM
| 5 | [6 empty] | CMM
| 6 | [6 empty] | CMM
| FAI25_1X | [6 empty] | CMM
| FAI25_1Y | [6 empty] | CMM
| FAI25_1 | CL | 0 | 0.08 | 0 | 0.08 | 0 | CMM
| FAI25_2X | [6 empty] | CMM
| FAI25_2Y | [6 empty] | CMM
| FAI25_2 | CL | 0 | 0.08 | 0 | 0.08 | 0 | CMM
| FAI29 | CJ | 0 | 0.03 | 0 | 0.03 | 0 | CMM
| 1 | [6 empty] | CMM
| 2 | [6 empty] | CMM
| 3 | [6 empty] | CMM
| 4 | [6 empty] | CMM
| 5 | [6 empty] | CMM
| 6 | [6 empty] | CMM
| 7 | [6 empty] | CMM
| 8 | [6 empty] | CMM
| FAI47 | CP | 0 | 0.06 | 0 | 0.06 | 0 | CMM
| 1 | [6 empty] | CMM
| 2 | [6 empty] | CMM
| 3 | [6 empty] | CMM
| FAI48 | CQ | 0 | 0.06 | 0 | 0.06 | 0 | CMM
| 1 | [6 empty] | CMM
| 2 | [6 empty] | CMM
| 3 | [6 empty] | CMM
| FAI49 | CR | 0 | 0.06 | 0 | 0.06 | 0 | CMM
| 1 | [6 empty] | CMM
| 2 | [6 empty] | CMM
| 3 | [6 empty] | CMM
| FAI50 | CS | 0 | 0.06 | 0 | 0.06 | 0 | CMM
| 1 | [6 empty] | CMM
| 2 | [6 empty] | CMM
| 3 | [6 empty] | CMM
| FAI52 |  | 0 | 0.04 | 0 | 0.04 | 0 | CMM
| 1 | [6 empty] | CMM
| 2 | [6 empty] | CMM
| 3 | [6 empty] | CMM
| 1 | [6 empty] | CMM
| 2 | [6 empty] | CMM
| 3 | [6 empty] | CMM
| FAI53 |  | 0 | 0.04 | 0 | 0.04 | 0 | CMM
| 1 | [6 empty] | CMM
| 2 | [6 empty] | CMM
| 3 | [6 empty] | CMM
| 1 | [6 empty] | CMM
| 2 | [6 empty] | CMM
| 3 | [6 empty] | CMM
| FAI2 | AC | 0.915 | 0.015 | -0.01 | 0.93 | 0.905 | PIN
| FAI12_1 | BC | 0.62 | 0.02 | -0.02 | 0.64 | 0.6 | MIC
| FAI12_2 | BC | 0.62 | 0.02 | -0.02 | 0.64 | 0.6 | MIC
| FAI22 | CC | 0.915 | 0.015 | -0.01 | 0.93 | 0.905 | PIN

## 7
安徽中耀智能科技有限公司首件尺寸报告
料号 | 806-63452 | [5 empty] | 工单号 | [10 empty] | 工站 | [5 empty] | 送测机台号 | [5 empty] | 测量机台号 |  |  |  |  | 测量人员 |  |  |  | 审核
[30 empty] | OMM5# |  |  |  |  | 禹欣 |  |  |  | 陈跃进
日期 | 尺寸编号 | SPC | 标准值 | 上公差 | 下公差 | 上限 | 下限 | 检测 工具 | 检测结果 | [15 empty] | 量测分析
[9 empty] | 测量值 | [15 empty] | 判断（√ OR DEV)
[9 empty] | 1 | 2 | 3 | 4 | 5 | 6 | 7 | 8 | 9 | 10 | 11 | 12 | 13 | 14 | 15 | 16 | 1 | 2 | 3 | 4 | 5 | 6 | 7 | 8 | 9 | 10 | 11 | 12 | 13 | 14 | 15 | 16
6/13 | FAI11 |  | 3.73 | 0.05 | -0.05 | 3.78 | 3.68 | OMM | 1: 3.7103; 2: 3.7143; 3: 3.7216; 4: 3.7196; 5: 3.7233; 6: 3.7245; 1: √; 2: √; 3: √; 4: √; 5: √; 6: √
| FAI23_1 |  | 1.93 | 0.05 | -0.05 | 1.98 | 1.88 | OMM | 1: 1.9318; 2: 1.9308; 3: 1.9299; 4: 1.9323; 5: 1.9312; 6: 1.9304; 1: √; 2: √; 3: √; 4: √; 5: √; 6: √
| FAI23_2 |  | 1.93 | 0.05 | -0.05 | 1.98 | 1.88 | OMM | 1: 1.9525; 2: 1.9523; 3: 1.9521; 4: 1.9523; 5: 1.9531; 6: 1.9511; 1: √; 2: √; 3: √; 4: √; 5: √; 6: √
| FAI24_1 | CK | 1.32 | 0.03 | -0.03 | 1.35 | 1.29 | OMM | 1: 1.309; 2: 1.3074; 3: 1.3086; 4: 1.3094; 5: 1.3079; 6: 1.3078; 1: √; 2: √; 3: √; 4: √; 5: √; 6: √
| FAI24_2 | CK | 1.32 | 0.03 | -0.03 | 1.35 | 1.29 | OMM | 1: 1.3184; 2: 1.3178; 3: 1.316; 4: 1.3172; 5: 1.3136; 6: 1.3149; 1: √; 2: √; 3: √; 4: √; 5: √; 6: √
| FAI34 |  | 2.455 | 0.03 | -0.03 | 2.485 | 2.425 | OMM | 1: 2.4419; 2: 2.4384; 3: 2.4388; 4: 2.4457; 5: 2.4464; 6: 2.4389; 1: √; 2: √; 3: √; 4: √; 5: √; 6: √
| FAI39 |  | 2.91 | 0.05 | -0.05 | 2.96 | 2.86 | OMM | 1: 2.8842; 2: 2.8829; 3: 2.8851; 4: 2.8833; 5: 2.8835; 6: 2.8826; 1: √; 2: √; 3: √; 4: √; 5: √; 6: √
| FAI46 |  | 1.93 | 0.03 | -0.03 | 1.96 | 1.9 | OMM | 1: 1.9393; 2: 1.9391; 3: 1.9396; 4: 1.9393; 5: 1.9395; 6: 1.9393; 1: √; 2: √; 3: √; 4: √; 5: √; 6: √
| FAI28_1 |  | 2.14 | 0.05 | -0.05 | 2.19 | 2.09 | OMM | 1: 2.1596; 2: 2.1607; 3: 2.1598; 4: 2.1609; 5: 2.1599; 6: 2.1597; 1: √; 2: √; 3: √; 4: √; 5: √; 6: √
| FAI28_2 |  | 2.14 | 0.05 | -0.05 | 2.19 | 2.09 | OMM | 1: 2.1701; 2: 2.1689; 3: 2.169; 4: 2.1694; 5: 2.1685; 6: 2.1696; 1: √; 2: √; 3: √; 4: √; 5: √; 6: √
| FAI1 |  | 5.39 | 0.015 | -0.015 | 5.405 | 5.375 | CMM
| FAI3_1 |  | 2.1 | 0.05 | -0.05 | 2.15 | 2.05 | CMM
| FAI3_2 |  | 2.1 | 0.05 | -0.05 | 2.15 | 2.05 | CMM
| FAI5_1 |  | 0.48 | 0.03 | -0.03 | 0.51 | 0.45 | CMM
| FAI5_2 |  | 0.48 | 0.03 | -0.03 | 0.51 | 0.45 | CMM
| FAI7 |  | 1.05 | 0.03 | -0.03 | 1.08 | 1.02 | CMM
| FAI9 |  | 0.7 | 0.05 | -0.05 | 0.75 | 0.65 | CMM
| FAI32 |  | 0.32 | 0.03 | -0.03 | 0.35 | 0.29 | CMM
| FAI35 |  | 0.3 | 0.03 | -0.03 | 0.33 | 0.27 | CMM
| FAI36 |  | 0.074 | 0.02 | -0.02 | 0.094 | 0.054 | CMM
| FAI37 | CM | 0.61 | 0.02 | -0.02 | 0.63 | 0.59 | CMM
| FAI54 | CT | 0 | 0.025 | -0.025 | 0.025 | -0.025 | CMM
| FAI55 | CU | 3.31 | 0.03 | -0.03 | 3.34 | 3.28 | CMM
| FAI14 | BE | 0 | 0.03 | 0 | 0.03 | 0 | CMM
| 1 | [6 empty] | CMM
| 2 | [6 empty] | CMM
| 3 | [6 empty] | CMM
| 4 | [6 empty] | CMM
| 5 | [6 empty] | CMM
| 6 | [6 empty] | CMM
| FAI25_1X | [6 empty] | CMM
| FAI25_1Y | [6 empty] | CMM
| FAI25_1 | CL | 0 | 0.08 | 0 | 0.08 | 0 | CMM
| FAI25_2X | [6 empty] | CMM
| FAI25_2Y | [6 empty] | CMM
| FAI25_2 | CL | 0 | 0.08 | 0 | 0.08 | 0 | CMM
| FAI29 | CJ | 0 | 0.03 | 0 | 0.03 | 0 | CMM
| 1 | [6 empty] | CMM
| 2 | [6 empty] | CMM
| 3 | [6 empty] | CMM
| 4 | [6 empty] | CMM
| 5 | [6 empty] | CMM
| 6 | [6 empty] | CMM
| 7 | [6 empty] | CMM
| 8 | [6 empty] | CMM
| FAI47 | CP | 0 | 0.06 | 0 | 0.06 | 0 | CMM
| 1 | [6 empty] | CMM
| 2 | [6 empty] | CMM
| 3 | [6 empty] | CMM
| FAI48 | CQ | 0 | 0.06 | 0 | 0.06 | 0 | CMM
| 1 | [6 empty] | CMM
| 2 | [6 empty] | CMM
| 3 | [6 empty] | CMM
| FAI49 | CR | 0 | 0.06 | 0 | 0.06 | 0 | CMM
| 1 | [6 empty] | CMM
| 2 | [6 empty] | CMM
| 3 | [6 empty] | CMM
| FAI50 | CS | 0 | 0.06 | 0 | 0.06 | 0 | CMM
| 1 | [6 empty] | CMM
| 2 | [6 empty] | CMM
| 3 | [6 empty] | CMM
| FAI52 |  | 0 | 0.04 | 0 | 0.04 | 0 | CMM
| 1 | [6 empty] | CMM
| 2 | [6 empty] | CMM
| 3 | [6 empty] | CMM
| 1 | [6 empty] | CMM
| 2 | [6 empty] | CMM
| 3 | [6 empty] | CMM
| FAI53 |  | 0 | 0.04 | 0 | 0.04 | 0 | CMM
| 1 | [6 empty] | CMM
| 2 | [6 empty] | CMM
| 3 | [6 empty] | CMM
| 1 | [6 empty] | CMM
| 2 | [6 empty] | CMM
| 3 | [6 empty] | CMM
| FAI2 | AC | 0.915 | 0.015 | -0.01 | 0.93 | 0.905 | PIN
| FAI12_1 | BC | 0.62 | 0.02 | -0.02 | 0.64 | 0.6 | MIC
| FAI12_2 | BC | 0.62 | 0.02 | -0.02 | 0.64 | 0.6 | MIC
| FAI22 | CC | 0.915 | 0.015 | -0.01 | 0.93 | 0.905 | PIN

## 8
安徽中耀智能科技有限公司首件尺寸报告
料号 | 806-63452 | [5 empty] | 工单号 | [10 empty] | 工站 | [5 empty] | 送测机台号 | [5 empty] | 测量机台号 |  |  |  |  | 测量人员 |  |  |  | 审核
[30 empty] | OMM5# |  |  |  |  | 禹欣 |  |  |  | 陈跃进
日期 | 尺寸编号 | SPC | 标准值 | 上公差 | 下公差 | 上限 | 下限 | 检测 工具 | 检测结果 | [15 empty] | 量测分析
[9 empty] | 测量值 | [15 empty] | 判断（√ OR DEV)
[9 empty] | 1 | 2 | 3 | 4 | 5 | 6 | 7 | 8 | 9 | 10 | 11 | 12 | 13 | 14 | 15 | 16 | 1 | 2 | 3 | 4 | 5 | 6 | 7 | 8 | 9 | 10 | 11 | 12 | 13 | 14 | 15 | 16
6/13 | FAI11 |  | 3.73 | 0.05 | -0.05 | 3.78 | 3.68 | OMM | 1: 3.7184; 2: 3.7312; 3: 3.7291; 4: 3.7257; 5: 3.723; 6: 3.7353; 1: √; 2: √; 3: √; 4: √; 5: √; 6: √
| FAI23_1 |  | 1.93 | 0.05 | -0.05 | 1.98 | 1.88 | OMM | 1: 1.9297; 2: 1.9315; 3: 1.9316; 4: 1.9328; 5: 1.9317; 6: 1.9325; 1: √; 2: √; 3: √; 4: √; 5: √; 6: √
| FAI23_2 |  | 1.93 | 0.05 | -0.05 | 1.98 | 1.88 | OMM | 1: 1.9517; 2: 1.9523; 3: 1.9534; 4: 1.9539; 5: 1.953; 6: 1.9525; 1: √; 2: √; 3: √; 4: √; 5: √; 6: √
| FAI24_1 | CK | 1.32 | 0.03 | -0.03 | 1.35 | 1.29 | OMM | 1: 1.3093; 2: 1.315; 3: 1.3077; 4: 1.3092; 5: 1.3099; 6: 1.3095; 1: √; 2: √; 3: √; 4: √; 5: √; 6: √
| FAI24_2 | CK | 1.32 | 0.03 | -0.03 | 1.35 | 1.29 | OMM | 1: 1.3149; 2: 1.3198; 3: 1.317; 4: 1.3173; 5: 1.3106; 6: 1.3205; 1: √; 2: √; 3: √; 4: √; 5: √; 6: √
| FAI34 |  | 2.455 | 0.03 | -0.03 | 2.485 | 2.425 | OMM | 1: 2.4402; 2: 2.4417; 3: 2.4428; 4: 2.4442; 5: 2.4425; 6: 2.4504; 1: √; 2: √; 3: √; 4: √; 5: √; 6: √
| FAI39 |  | 2.91 | 0.05 | -0.05 | 2.96 | 2.86 | OMM | 1: 2.8831; 2: 2.8881; 3: 2.8863; 4: 2.8826; 5: 2.8843; 6: 2.8883; 1: √; 2: √; 3: √; 4: √; 5: √; 6: √
| FAI46 |  | 1.93 | 0.03 | -0.03 | 1.96 | 1.9 | OMM | 1: 1.9414; 2: 1.9402; 3: 1.9407; 4: 1.9397; 5: 1.9405; 6: 1.9391; 1: √; 2: √; 3: √; 4: √; 5: √; 6: √
| FAI28_1 |  | 2.14 | 0.05 | -0.05 | 2.19 | 2.09 | OMM | 1: 2.1611; 2: 2.1604; 3: 2.1602; 4: 2.1602; 5: 2.16; 6: 2.1608; 1: √; 2: √; 3: √; 4: √; 5: √; 6: √
| FAI28_2 |  | 2.14 | 0.05 | -0.05 | 2.19 | 2.09 | OMM | 1: 2.1695; 2: 2.1701; 3: 2.1697; 4: 2.1702; 5: 2.1704; 6: 2.1691; 1: √; 2: √; 3: √; 4: √; 5: √; 6: √
| FAI1 |  | 5.39 | 0.015 | -0.015 | 5.405 | 5.375 | CMM
| FAI3_1 |  | 2.1 | 0.05 | -0.05 | 2.15 | 2.05 | CMM
| FAI3_2 |  | 2.1 | 0.05 | -0.05 | 2.15 | 2.05 | CMM
| FAI5_1 |  | 0.48 | 0.03 | -0.03 | 0.51 | 0.45 | CMM
| FAI5_2 |  | 0.48 | 0.03 | -0.03 | 0.51 | 0.45 | CMM
| FAI7 |  | 1.05 | 0.03 | -0.03 | 1.08 | 1.02 | CMM
| FAI9 |  | 0.7 | 0.05 | -0.05 | 0.75 | 0.65 | CMM
| FAI32 |  | 0.32 | 0.03 | -0.03 | 0.35 | 0.29 | CMM
| FAI35 |  | 0.3 | 0.03 | -0.03 | 0.33 | 0.27 | CMM
| FAI36 |  | 0.074 | 0.02 | -0.02 | 0.094 | 0.054 | CMM
| FAI37 | CM | 0.61 | 0.02 | -0.02 | 0.63 | 0.59 | CMM
| FAI54 | CT | 0 | 0.025 | -0.025 | 0.025 | -0.025 | CMM
| FAI55 | CU | 3.31 | 0.03 | -0.03 | 3.34 | 3.28 | CMM
| FAI14 | BE | 0 | 0.03 | 0 | 0.03 | 0 | CMM
| 1 | [6 empty] | CMM
| 2 | [6 empty] | CMM
| 3 | [6 empty] | CMM
| 4 | [6 empty] | CMM
| 5 | [6 empty] | CMM
| 6 | [6 empty] | CMM
| FAI25_1X | [6 empty] | CMM
| FAI25_1Y | [6 empty] | CMM
| FAI25_1 | CL | 0 | 0.08 | 0 | 0.08 | 0 | CMM
| FAI25_2X | [6 empty] | CMM
| FAI25_2Y | [6 empty] | CMM
| FAI25_2 | CL | 0 | 0.08 | 0 | 0.08 | 0 | CMM
| FAI29 | CJ | 0 | 0.03 | 0 | 0.03 | 0 | CMM
| 1 | [6 empty] | CMM
| 2 | [6 empty] | CMM
| 3 | [6 empty] | CMM
| 4 | [6 empty] | CMM
| 5 | [6 empty] | CMM
| 6 | [6 empty] | CMM
| 7 | [6 empty] | CMM
| 8 | [6 empty] | CMM
| FAI47 | CP | 0 | 0.06 | 0 | 0.06 | 0 | CMM
| 1 | [6 empty] | CMM
| 2 | [6 empty] | CMM
| 3 | [6 empty] | CMM
| FAI48 | CQ | 0 | 0.06 | 0 | 0.06 | 0 | CMM
| 1 | [6 empty] | CMM
| 2 | [6 empty] | CMM
| 3 | [6 empty] | CMM
| FAI49 | CR | 0 | 0.06 | 0 | 0.06 | 0 | CMM
| 1 | [6 empty] | CMM
| 2 | [6 empty] | CMM
| 3 | [6 empty] | CMM
| FAI50 | CS | 0 | 0.06 | 0 | 0.06 | 0 | CMM
| 1 | [6 empty] | CMM
| 2 | [6 empty] | CMM
| 3 | [6 empty] | CMM
| FAI52 |  | 0 | 0.04 | 0 | 0.04 | 0 | CMM
| 1 | [6 empty] | CMM
| 2 | [6 empty] | CMM
| 3 | [6 empty] | CMM
| 1 | [6 empty] | CMM
| 2 | [6 empty] | CMM
| 3 | [6 empty] | CMM
| FAI53 |  | 0 | 0.04 | 0 | 0.04 | 0 | CMM
| 1 | [6 empty] | CMM
| 2 | [6 empty] | CMM
| 3 | [6 empty] | CMM
| 1 | [6 empty] | CMM
| 2 | [6 empty] | CMM
| 3 | [6 empty] | CMM
| FAI2 | AC | 0.915 | 0.015 | -0.01 | 0.93 | 0.905 | PIN
| FAI12_1 | BC | 0.62 | 0.02 | -0.02 | 0.64 | 0.6 | MIC
| FAI12_2 | BC | 0.62 | 0.02 | -0.02 | 0.64 | 0.6 | MIC
| FAI22 | CC | 0.915 | 0.015 | -0.01 | 0.93 | 0.905 | PIN